## Foglio1
#pin | name | type | at reset | after reset | wifi | 2G | wifi usage | 2G usage
1 | GND | P |  |  | GND | GND
2 | 3V3 | P |  |  | VDD_3V3 | VDD_3V3
3 | EN | I |  |  | JTAG-EN | JTAG-EN
4 | SENSOR_VP | I |  | ie=0
5 | SENSOR_VN | I |  | ie=0
6 | IO34 | I |  | ie=0 | IO34 | IO34 | model detector (pull down 2G) | model detector (pull down 2G)
7 | IO35 | I |  | ie=0
8 | IO32 | I/O |  | ie=0
9 | IO33 | I/O |  | ie=0 |  | LINK-B | unused | led linkb
10 | IO25 | I/O |  | ie=0 | 485-RXD | 485-RXD | rs485 serial interface | rs485 serial interface
11 | IO26 | I/O |  | ie=0 | 485-TXD | 485-TXD | rs485 serial interface | rs485 serial interface
12 | IO27 | I/O |  | ie=1 | IO27 | WORK-LED | red led | led work
13 | IO14 | I/O |  | ie=1 | JTAG-MTMS | JTAG-MTMS
14 | IO12 | I/O | wpd,ie=1 | wpd,ie=1 | JTAG-MTDI | JTAG-MTDI
15 | GND | P |  |  | GND | GND
16 | IO13 | I/O |  | ie=1 | JTAG-MTCK | JTAG-MTCK
17 | SD2 | I/O | wpu,ie=1 | wpu,ie=1
18 | SD3 | I/O | wpu,ie=1 | wpu,ie=1
19 | CMD | I/O | wpu,ie=1 | wpu,ie=1
20 | CLK | I/O | wpu,ie=1 | wpu,ie=1
21 | SD0 | I/O | wpu,ie=1 | wpu,ie=1
22 | SD1 | I/O | wpu,ie=1 | wpu,ie=1
23 | IO15 | I/O | wpu,ie=1 | wpu,ie=1 | JTAG-MTDO | JTAG-MTDO
24 | IO2 | I/O | wpd,ie=1 | wpd,ie=1
25 | IO0 | I/O | wpu,ie=1 | wpu,ie=1 | IO0 | IO0 | reset button | reset button
26 | IO4 | I/O | wpd,ie=1 | wpd,ie=1
27 | IO16 | I/O |  | ie=1 |  | WIFI-U2RXD | unused | m95 module serial interface
28 | IO17 | I/O |  | ie=1 |  | WIFI-U2TXD | unused | m95 module serial interface
29 | IO5 | I/O | wpu,ie=1 | wpu,ie=1 | IO5 | LINK-A | green led | led link-a
30 | IO18 | I/O |  | ie=1
31 | IO19 | I/O |  | ie=1
32 | NC | NC
33 | IO21 | I/O |  | ie=1 | IO21 | IO21 | ttl serial interface tx | ttl serial interface tx
34 | RXD0/IO3 | I/O | wpu,ie=1 | wpu,ie=1 | RXD0 | RXD0 | ttl serial interface rx | ttl serial interface rx
35 | TXD0/IO1 | I/O | wpu,ie=1 | wpu,ie=1 | TXD0 | TXD0 | ttl serial interface dir | ttl serial interface dir
36 | IO22 | I/O |  | ie=1 |  | GPIO22 | unused | power on M95
37 | IO23 | I/O |  | ie=1 |  | GPIO23 | unused | button power M95
38 | GND | GND |  |  | GND | GND
39 | GND | GND |  |  | GND | GND